## Лист1
Hydrogen Analysis Resource Center:				Hydrogen Density (kg/m3) at Different Temperatures (oC) and Pressures (MPa)					Давление, МПа / Плотность, кг/м3

					Pressure (MPa)
	Temperature (oC)	0,1	1	5	10	30	50	100
	-255	73,284	74,252
	-250	1,1212	68,747	73,672
	-225	0,5081	5,5430	36,621	54,812	75,287
	-200	0,3321	3,3817	17,662	33,380	62,118	74,261
	-175	0,2471	2,4760	12,298	23,483	51,204	65,036
	-150	0,1968	1,9617	9,5952	18,355	43,079	57,343
	-125	0,1636	1,6271	7,9181	15,179	37,109	51,090	71,606
	-100	0,1399	1,3911	6,7608	12,992	32,614	46,013	66,660
	-75	0,1223	1,2154	5,9085	11,382	29,124	41,848	62,322
	-50	0,1086	1,0793	5,2521	10,141	26,336	38,384	58,503
	-25	0,0976	0,9708	4,7297	9,1526	24,055	35,464	55,123
	0	0,0887	0,8822	4,3036	8,3447	22,151	32,968	52,115
	25	0,0813	0,8085	3,9490	7,6711	20,537	30,811	49,424
	50	0,0750	0,7461	3,6490	7,1003	19,149	28,928	47,001
	75	0,0696	0,6928	3,3918	6,6100	17,943	27,268	44,810
	100	0,0649	0,6465	3,1688	6,1840	16,883	25,793	42,819
	125	0,0609	0,6061	2,9736	5,8104	15,944	24,474	41,001