## Диаграмма1
H, km	Ro, kg/m³	T, K	P, bar	Nu, m²/s	a, m/s	Wind speed, m/s	Chem. composition
0	64,79000000	735,3	92,10000000	0,00000051700	410,0
1	61,56000000	727,7	86,45000000	0,00000054005	408,0
2	58,45000000	720,2	81,09000000	0,00000056413	406,0
3	55,47000000	712,4	76,01000000	0,00000058928	404,0
4	52,62000000	704,6	71,20000000	0,00000061556	402,0
5	49,87000000	696,8	66,65000000	0,00000064300	400,0
6	47,24000000	688,8	62,35000000	0,00000067488	397,8
7	44,71000000	681,1	58,28000000	0,00000070834	395,6
8	42,26000000	673,6	54,44000000	0,00000074346	393,4
9	39,95000000	665,8	50,81000000	0,00000078031	391,2
10	37,72000000	658,2	47,39000000	0,00000081900	389,0
11	35,58000000	650,6	44,16000000	0,00000085100	387,0
12	33,54000000	643,2	41,12000000	0,00000088425	385,0
13	31,60000000	635,5	38,26000000	0,00000091880	383,0
14	29,74000000	628,1	35,57000000	0,00000095470	381,0
15	27,95000000	620,8	33,04000000	0,00000099200	379,0
16	26,27000000	613,3	30,66000000	0,00000105817	376,6
17	24,68000000	605,2	28,43000000	0,00000112874	374,2
18	23,18000000	597,1	26,33000000	0,00000120403	371,8
19	21,74000000	589,3	24,36000000	0,00000128434	369,4
20	20,39000000	580,7	22,52000000	0,00000137000	367,0
21	19,11000000	572,4	20,79000000	0,00000145167	364,6
22	17,88000000	564,3	19,17000000	0,00000153820	362,2
23	16,71000000	556	17,66000000	0,00000162989	359,8
24	15,62000000	547,5	16,25000000	0,00000172705	357,4
25	14,57000000	539,2	14,93000000	0,00000183000	355,0
26	13,59000000	530,7	13,70000000	0,00000194782	352,4
27	12,65000000	522,3	12,56000000	0,00000207323	349,8
28	11,77000000	513,8	11,49000000	0,00000220671	347,2
29	10,93000000	505,6	10,50000000	0,00000234878	344,6
30	10,15000000	496,9	9,58100000	0,00000250000	342,0
31	9,40600000	488,3	8,72900000	0,00000268580	339,4
32	8,70400000	479,9	7,94000000	0,00000288540	336,8
34	7,42000000	463,4	6,53700000	0,00000333021	331,6
36	6,27400000	448	5,34600000	0,00000384360	326,4
38	5,27600000	432,5	4,34200000	0,00000443613	321,2
40	4,40400000	417,6	3,50100000	0,00000512000	316,0
42	3,64600000	403,5	2,80200000	0,00000614012	311,2
44	2,98500000	391,2	2,22600000	0,00000736349	306,4
46	2,42600000	379,7	1,75600000	0,00000883060	301,6
48	1,96700000	366,4	1,37500000	0,00001059002	296,8
50	1,59400000	350,5	1,06600000	0,00001270000	292,0
52	1,28400000	333,3	0,81670000	0,00001560749	284,8
54	1,03200000	312,8	0,61600000	0,00001918060	277,6
56	0,81830000	291,8	0,45590000	0,00002357173	270,4
58	0,62890000	275,2	0,33060000	0,00002896815	263,2
60	0,46940000	262,8	0,23570000	0,00003560000	256,0
62	0,34110000	254,5	0,16590000	0,00004939127	253,0
64	0,24430000	245,4	0,11560000	0,00006852522	250,0
66	0,17290000	241	0,07970000	0,00009507157	247,0
68	0,12100000	235,4	0,05447000	0,00013190185	244,0
70	0,08393000	229,8	0,03690000	0,00018300000	241,0
72	0,05775000	224,1	0,02476000	0,00026521498	237,8
74	0,03933000	218,6	0,01645000	0,00038436603	234,6
76	0,02663000	212,1	0,01081000	0,00055704715	231,4
78	0,01784000	205,3	0,00701100	0,00080730735	228,2
80	0,01186000	197,1	0,00447600	0,00117000000	225,0
82	0,00772500	189,9	0,00280800	0,00182824329	221,8
84	0,00492600	183,8	0,00173300	0,00285681499	218,6
86	0,00308800	178,2	0,00105300	0,00446406226	215,4
88	0,00189800	173,6	0,00063120	0,00697554863	212,2
90	0,00115100	169,4	0,00037360	0,01090000000	209,0
92	0,00068360	167,2	0,00021910	0,01872314149	208,0
94	0,00039950	167,2	0,00012810	0,03216110341	208,0
96	0,00023140	169,2	0,00007519	0,05524375135	208,9
98	0,00013470	172	0,00004450	0,09489326356	210,5
100	0,00007890	175,4	0,00002660	0,16300000000	213,0
130	0,00000003972	262	0,000000019907	1 300,00	246,0
Venusian atmosphere VIRA-30
Height, km
Pressure (P) & Density (Ro)
Temperature (T)